## Feuille 1
EMF030 | U |  | Système "VELUX" de lucarne pour toits, au-dessus d'un espace non habitable.
Lucarne de toiture, sur espace non habitable, modèle VLT 1000 "VELUX", avec ouverture par projection, à actionnement manuel à l'aide d'une poignée inférieure, de 90x48 cm, réalisée en bois de pin nordique, finition vernie, avec double vitrage (-00H) (vitrage intérieur Float de 3 mm, lame d'air de 10 mm, vitrage extérieur Float de 3 mm et séparateur en acier galvanisé), cadre d'étanchéité et bavette d'aluminium, sur un toit avec des pentes de 15° à 60°.
Code interne |  | Désignation |  | Quantité | Unité | Prix unitaire | Prix total
mt22ltv010c |  | Lucarne de toiture, sur espace non habitable, modèle VLT 1000 "VELUX", avec ouverture par projection, à actionnement manuel à l'aide d'une poignée inférieure, de 90x48 cm, réalisée en bois de pin nordique, finition vernie, avec double vitrage (-00H) (vitrage intérieur Float de 3 mm, lame d'air de 10 mm, vitrage extérieur Float de 3 mm et séparateur en acier galvanisé), cadre d'étanchéité et bavette d'aluminium. |  | 1 | U | 156 | 156
mo011 |  | Compagnon professionnel III/CP2 monteur. |  | 0.75 | h | 30.2 | 22.65
mo080 |  | Ouvrier professionnel II/OP monteur. |  | 0.375 | h | 26.02 | 9.76
|  | Frais de chantier des unités d'ouvrage |  | 2 | % | 188.41 | 3.77
Coût d'entretien décennal: 67,26€ les 10 premières années. | [5 empty] | Montant total HT: | 192.18